## Sheet1
Cycle | reset | pc | Hex Instr | instr | branch | srca | srcb | aluresult | zero | pcsrc | Writedata | memwrite | read data
1 | 1 | 0 | 20020005 | addi $2, $0, 5 | 0 | 0 | 5 | 5 | 0 | 0 | 0 | 0 | x
2 | 0 | 4 | 2003000c | addi $3, $0,12 | 0 | 0 | C | C | 0 | 0 | 0 | 0 | x
3 | 0 | 8 | 2067fff7 | addi $7, $3, -9 | 0 | C | -9 | 3 | 0 | 0 | 0 | 0 | x
4 | 0 | 0C | 00e22025 | or $4, $7, $2 | 0 | 3 | 5 | 7 | 0 | 0 | 5 | 0 | x
5 | 0 | 10 | 642824 | and $5, $3, $4 | 0 | C | 7 | 4 | 0 | 0 | 7 | 0 | x
6 | 0 | 14 | 00a42820 | add $5, $5, $4 | 0 | 4 | 7 | B | 0 | 0 | 7 | 0 | x
7 | 0 | 18 | 10a7000a | beq $5, $7, 0x0000002F | 1 | B | 3 | 8 | 0 | 0 | 3 | 0 | x
8 | 0 | 1C | 0064202a | slt $4, $3, $4 | 0 | C | 7 | 0 | 1 | 0 | 7 | 0 | x
9 | 0 | 10 | 10800001 | beq $4, $0, 0x0000000A | 1 | 0 | 0 | 0 | 1 | 1 | 0 | 0 | x
10 | 0 | 14 | 20050000 | addi $5, $0, 0
11 | 0 | 18 | 00e2202a | slt $4, $7, $2 | 0 | C | 7 | 0 | 1 | 0 | 7 | 0 | x
12 | 0 | 1C | 853820 | add $7, $4, $5 | 0 | 1 | B | C | 0 | 0 | B | 0 | x
13 | 0 | 20 | 00e23822 | sub $7, $7, $2 | 0 | C | 5 | 7 | 0 | 0 | 5 | 0 | x
14 | 0 | 24 | ac670044 | sw $7, 68($3) | 0 | C | 44 | 50 | 0 | 0 | 7 | 1 | x
15 | 0 | 28 | 8c020050 | lw $2, 80($0) | 0 | 0 | 50 | 50 | 0 | 0 | 5 | 0 | 7
16 | 0 | 2C | 8000011 | j 0x00000044 | 0 | 0 | X | X | X | 0 | 0 | 0 | x
17 | 0 | 30 | 20020001 | addi $2, $0, 1
18 | 0 | 34 | ac020054 | sw $2, 84($0) | 0 | 0 | 54 | 54 | 0 | 0 | 7 | 1 | x
Cycle | reset | pc | Hex Instr | instr | branch | srca | srcb | aluresult | zero | pcsrc | Writedata | memwrite | read data
10 | 0 | 14 | 20050000 | addi $5, $0, 0 | 0 | 0 | 0 | 0 | 1 | 0 | 0 | 0 | x
17 | 0 | 30 | 20020001 | addi $2, $0, 1 | 0 | 0 | 1 | 1 | 0 | 0 | 0 | 0 | x
| Instruction | OP 5:0 | RegWrite | RegDst | AluSrc | Branch | MemWrite | MemtoReg | ALUOP1:0 | JUMP | BNE_Enable | PCSrc | Zero_Ext
| R-Type | 000000 | 1 | 1 | 0 | 0 | 0 | 0 | 10 | 0 | X | 0 | X
| lw | 100011 | 1 | 0 | 1 | 0 | 0 | 1 | 00 | 0 | X | 0 | 0
| sw | 101011 | 0 | X | 1 | 0 | 1 | X | 00 | 0 | X | 0 | 0
| beq | 000100 | 0 | X | 0 | 1 | 0 | X | 01 | 0 | 0 | zero | 0
| addi | 001000 | 1 | 0 | 1 | 0 | 0 | 0 | 00 | 0 | X | 0 | 0
| j | 000010 | 0 | X | X | X | 0 | X | XX | 1 | X | 0 | X
| ori | 001101 | 1 | 0 | 1 | 0 | 0 | 0 | 00 | 0 | X | 0 | 1
| bne | 000101 | 0 | X | 0 | 1 | 0 | X | 01 | 0 | 1 | ~zero | 0
| ALUOP 1:0 | Meaning
| 00 | Add
| 01 | Subtract
| 10 | Look at funct field
| 11 | n/a
|  | Machine Language (hex) |  | MIPS
|  | 34088000 | # | main: ori $t0, $0, 0x8000
|  | 20098000 | # | addi $t1, $0, -32768
|  | 350a8001 | # | ori $t2, $t0, 0x8001
|  | 11090005 | # | beq $t0, $t1, there
|  | 0128582a | # | slt $t3, $t1, $t0
|  | 15600001 | # | bne $t3, $0, here
|  | 8000009 | # | j there
|  | 1485022 | # | here: sub $t2, $t2, $t0
|  | 350800ff | # | ori $t0, $t0, 0xFF
|  | 016a5820 | # | there: add $t3, $t3, $t2
|  | 1484022 | # | sub $t0, $t2, $t0
|  | ad680052 | # | sw $t0, 82($t3)